## Sheet1
Nº Instrumento | Diâmetro | Fluído | Fluxograma | Desenho Nº | Tipo | Densidade | Viscosidade | Pressão Oper. | Pressão Proj. | Temperatura Oper. | Temperatura Proj. | Vazão | Posição da Falha | Motor | Esquema Pintura Nº | Nota | Vazão min | Vazão max | Temperatura oper. min | Temperatura oper. max
XV-1701.9 | - | (NOTA 1) | PHS2-PR27-1701-FL.01 Rev. 74I | - | ESFERA AUTOMÁTICA | 1120 kg/m3 | <50 cP | 1,2 | 2 | 9 - 35 | 65 | 15 - 30 | - | - | - | (NOTA 1): CRESTIVO (A16003E); BIRK 25% (A25191A); BIRTEA; CRESTIVO DUO | 15 | 30 | 9 | 35
XV-1702.10 | - | BICICLOPIRONA EM PÓ | PHS2-PR27-1701-FL.04 REV.00N | - | GUILHOTINA AUTOMÁTICA | - | - | - | 2 | 9 - 35 | 65 | - | F | - | - | - |  |  | 9 | 35
XV-1702.9 | - | (NOTA 1) | PHS2-PR27-1701-FL.01 Rev. 74I | - | ESFERA AUTOMÁTICA | 1120 kg/m3 | <50 cP | 1,2 | 2 | 9 - 35 | 65 | 15 - 30 | - | - | - | (NOTA 1): CRESTIVO (A16003E); BIRK 25% (A25191A); BIRTEA; CRESTIVO DUO | 15 | 30 | 9 | 35
XV-1710.3 | - | (NOTA 1) | PHS2-PR27-1701-FL.04 REV.00N | - | ESFERA AUTOMÁTICA | 1120 kg/m³ | <50 cP | - | 2 | 9 - 35 | 65 | 15 | F | - | - | (NOTA 1): CRESTIVO (A16003E); BIRK 25% (A25191A); BIRTEA; CRESTIVO DUO |  |  | 9 | 35
XV-1710.4 | - | (NOTA 1) | PHS2-PR27-1701-FL.04 REV.00N | - | ESFERA AUTOMÁTICA | 1120 kg/m³ | <50 cP | - | 2 | 9 - 35 | 65 | 15 - 30 | F | - | - | (NOTA 1): CRESTIVO (A16003E); BIRK 25% (A25191A); BIRTEA; CRESTIVO DUO | 15 | 30 | 9 | 35
XV-1710.5 | - | (NOTA 1) | PHS2-PR27-1701-FL.04 Rev. 00N | - | ESFERA AUTOMÁTICA | 1120 kg/m3 | <50 cP | 0,984 | 2 | 9 - 35 | 65 | 15 - 30 | F | - | - | (NOTA 1): CRESTIVO (A16003E); BIRK 25% (A25191A); BIRTEA; CRESTIVO DUO | 15 | 30 | 9 | 35
XV-1710.6 | - | ÁGUA DE PROCESSO | PHS2-PR27-1701-FL.04 Rev. 00N | - | ESFERA AUTOMÁTICA | 998 kg/m3 | 1 cP | 2 | 3 | 9 - 35 | 65 | 1 - 6 | F | - | - | (NOTA 1): CRESTIVO (A16003E); BIRK 25% (A25191A); BIRTEA; CRESTIVO DUO | 1 | 6 | 9 | 35
XV-1710.7 | - | ÁGUA DE PROCESSO | PHS2-PR27-1701-FL.04 Rev. 00N | - | ESFERA AUTOMÁTICA | 998 kg/m3 | 1 cP | 2 | 3 | 9 - 35 | 65 | 1 - 6 | F | - | - | (NOTA 1): CRESTIVO (A16003E); BIRK 25% (A25191A); BIRTEA; CRESTIVO DUO | 1 | 6 | 9 | 35
XV-1710.8 | - | AR + VAPOR DA FASE LÍQUIDA DE REAÇÃO (NOTA 1) | PHS2-PR27-1701-FL.04 Rev. 00N | - | GUILHOTINA AUTOMÁTICA | 1,5 kg/m3 | 0,0186 cP | - | - | 9 - 35 | 65 | - | A | - | - | (NOTA 1): CRESTIVO (A16003E); BIRK 25% (A25191A); BIRTEA; CRESTIVO DUO |  |  | 9 | 35
XV-1715.1 | - | (NOTA 1) | PHS2-PR27-1701-FL.01 Rev. 74I | - | ESFERA AUTOMÁTICA | 1120 kg/m³ | <50 cP | 3,00 | 6,00 | 9 - 35 | 65 | 15 - 30 | - | - | - | (NOTA 1): CRESTIVO (A16003E); BIRK 25% (A25191A); BIRTEA; CRESTIVO DUO | 15 | 30 | 9 | 35
XV-1715.2 | - | (NOTA 1) | PHS2-PR27-1701-FL.01 Rev. 74I | - | ESFERA AUTOMÁTICA | 1120 kg/m³ | <50 cP | 3,00 | 6,00 | 9 - 35 | 65 | 15 - 30 | - | - | - | (NOTA 1): CRESTIVO (A16003E); BIRK 25% (A25191A); BIRTEA; CRESTIVO DUO | 15 | 30 | 9 | 35
XV-1715.3 | - | (NOTA 1) | PHS2-PR27-1701-FL.01 Rev. 74I | - | ESFERA AUTOMÁTICA | 1120 kg/m³ | <50 cP | 3,00 | 6,00 | 9 - 35 | 65 | 15 - 30 | - | - | - | (NOTA 1): CRESTIVO (A16003E); BIRK 25% (A25191A); BIRTEA; CRESTIVO DUO | 15 | 30 | 9 | 35
XV-1715.4 | - | (NOTA 1) | PHS2-PR27-1701-FL.01 Rev. 74I | - | ESFERA AUTOMÁTICA | 1120 kg/m³ | <50 cP | 3,00 | 6,00 | 9 - 35 | 65 | 15 - 30 | - | - | - | (NOTA 1): CRESTIVO (A16003E); BIRK 25% (A25191A); BIRTEA; CRESTIVO DUO | 15 | 30 | 9 | 35
XV-1715.5 | - | (NOTA 1) | PHS2-PR27-1701-FL.01 Rev. 74I | - | ESFERA AUTOMÁTICA | 1120 kg/m³ | <50 cP | 3,00 | 6,00 | 9 - 35 | 65 | 15 - 30 | - | - | - | (NOTA 1): CRESTIVO (A16003E); BIRK 25% (A25191A); BIRTEA; CRESTIVO DUO | 15 | 30 | 9 | 35
XV-1715.6 | - | (NOTA 1) | PHS2-PR27-1701-FL.01 Rev. 74I | - | ESFERA AUTOMÁTICA | 1120 kg/m³ | <50 cP | 3,00 | 6,00 | 9 - 35 | 65 | 15 - 30 | - | - | - | (NOTA 1): CRESTIVO (A16003E); BIRK 25% (A25191A); BIRTEA; CRESTIVO DUO | 15 | 30 | 9 | 35
XV-1715.7 | - | (NOTA 1) | PHS2-PR27-1701-FL.01 Rev. 74I | - | ESFERA AUTOMÁTICA | 1120 kg/m³ | <50 cP | 3,00 | 6,00 | 9 - 35 | 65 | 15 - 30 | - | - | - | (NOTA 1): CRESTIVO (A16003E); BIRK 25% (A25191A); BIRTEA; CRESTIVO DUO | 15 | 30 | 9 | 35